## BOM_hub_SL2.1A
No. | Quantity | Comment | Designator | Footprint | Value | Manufacturer Part | Manufacturer | Supplier Part | Supplier
1 | 2 | 20pF | C1,C2 | C0402 | 20pF | 0402CG200J500NT | FH(风华) | C1554 | LCSC
2 | 5 | 100nF | C3,C7,C11,C13,C16 | C0402 | 100nF | HGC0402R5106M100NTEJ | Chinocera(华瓷) |  | LCSC
3 | 8 | 10uF | C4,C5,C6,C8,C10,C12,C14,C17 | C0402 | 10uF | HGC0402R5106M100NTEJ | Chinocera(华瓷) | C7472949 | LCSC
4 | 2 | 100uF | C9,C15 | CASE-B_3528 | 100uF | TAJB107K006RNJ | Kyocera AVX | C16133 | LCSC
5 | 1 | TF-01A（就最常见的普通的） | CARD1 | TF-SMD_TF-01A |  | TF-01A | 韩国韩荣 | C91145 | LCSC
6 | 1 | 拍针（焊接后记得把背面多余的部分剪了，要不然盖不上）（弯） | H1 | HDR-TH_5P-P2.54-H-M-W10.4 |  | 拍针（弯） | XFCN(兴飞) | C492413 | LCSC
7 | 3 | led灯，颜色随便 | LED1,LED2,LED3 | LED0603-FD |  | A-SP192DGHC-C01-4T | Amicc(欧密格光电) | C19171301 | LCSC
8 | 3 | 5.1kΩ | R1,R2,R3 | R0402 | 5.1kΩ | RC0402FR-075K1L | YAGEO(国巨) | C105872 | LCSC
9 | 1 | 100kΩ | R4 | R0402 | 100kΩ | RC0402FR-075K1L | YAGEO(国巨) |  | LCSC
10 | 2 | 10kΩ | R5,R6 | R0402 | 10kΩ | RC0402FR-075K1L | YAGEO(国巨) |  | LCSC
12 | 1 | （typec 12pin）GT-USB-7010ASV | U1 | USB-C-SMD_G-SWITCH_GT-USB-7010ASV |  | GT-USB-7010ASV | G-Switch(品赞) | C2988369 | LCSC
13 | 1 | （磁珠，只要符合就大小，参数的话有啥选啥，）UPZ1608U221-2R2TF | U2 | L0603 |  | UPZ1608U221-2R2TF | Sunlord(顺络) | C279745 | LCSC
14 | 3 | （这个是tvs，如果不想买可以不焊接，影响不大）ESD5451N | U3,U5,U6 | DFN1006-2L-BI |  | ESD5451N | HXY MOSFET(华轩阳电子) | C5261080 | LCSC
15 | 1 | SL2.1A | U4 | SOP-16_L10.0-W3.9-P1.27-LS6.0-BL |  | SL2.1A | CoreChips(和芯润德) | C192893 | LCSC
16 | 1 | GL823K-HCY04 | U8 | SSOP-16_L4.9-W3.9-P0.64-LS6.0-BL |  | GL823K-HCY04 | GENESYS(创惟) | C284879 | LCSC
17 | 1 | CH340N | U9 | SOP-8_L5.0-W4.0-P1.27-LS6.0-BL |  | CH340N | WCH(南京沁恒) | C506813 | LCSC
18 | 1 | AMS1117-3.3 | U10 | SOT-223-4_L6.5-W3.5-P2.30-LS7.0-BR |  | AMS1117-3.3 | UMW(友台半导体) | C347222 | LCSC
19 | 2 | （USB A）U-A-24SD-W-2 | USB1,USB2 | USB-A-SMD_U-A-24SD-W-2 |  | U-A-24SD-W-2 | 韩国韩荣 | C2689986 | LCSC
20 | 1 | 12MHz | X1 | CRYSTAL-SMD_4P-L3.2-W2.5-BL | 12MHz | X322512MSB4SI | YXC(扬兴晶振) | C9002 | LCSC
21 | 螺丝M1*2的螺丝，仅仅给外壳用，不用固定主板，大概就用3个或两个， 固定外壳，有条件的话可以准备一条挂绳，细点
买元器件不用太刻意选择相应的型号，差不多就行了，不用太纠结（我说的是大部分）